## PowerManagment Stromverbrauch
Device |  |  | NormRate | Multiplier | Divider | Offset (Grundlast)
powerdevice_cpuclock | PMINFO_MODE= | 1 | 100 | 0 | 1 | 0 | power_rate in % Bezug: NormFrequenz 212 MHz
powerdevice_dspclock | PMINFO_MODE= | 2 | 100 | 153.8462 | 10 | 974.0385 | power_rate in % Bezug: NormFrequenz 250 MHz
powerdevice_systemclock | PMINFO_MODE= | 3 | 100 | #VALUE! | 10 | #VALUE! | power_rate in % Bezug: NormFrequenz 150 MHz
powerdevice_wlan | PMINFO_MODE= | 4 | 100 | 84 | 10 | 100 | power_rate in % Maximal-Last
powerdevice_isdnnt | PMINFO_MODE= | 5 | 100 | 1 | 1 | 0 | power_rate 0 oder 100 & (Ebene 1 aktiv)
powerdevice_isdnte | PMINFO_MODE= | 6 | 100 | 1 | 1 | 0 | power_rate 0 oder 100 & (Ebene 1 aktiv)
powerdevice_analog | PMINFO_MODE= | 7 | 300 | 141 | 10 | 100 | power_rate 100 % pro abgehobenen Telefon
powerdevice_dect | PMINFO_MODE= | 8 | 100 | 5 | 1 | 0 | power_rate in % Maximal-Last
powerdevice_ethernet | PMINFO_MODE= | 9 | 467 | 1 | 1 | 50 | power_rate 100 % pro aktiven Port
powerdevice_dsl | PMINFO_MODE= | 10 | 100 | 15 | 1 | 0 | power_rate in % Maximal-Last (????) ---*/
powerdevice_usb_host | PMINFO_MODE= | 11 | 500 | 55 | 10 | 50 | power_rate in Milli-Ampere ---*/
powerdevice_usb_client | PMINFO_MODE= | 12 | 0 | 0 | 1 | 0 | power_rate 100 % der Maximal-Last ---*/
powerdevice_charge | PMINFO_MODE= | 13 | 446 | 1 | 1 | 0 | power_rate in Milli-Watt ---*/
powerdevice_loadrate | PMINFO_MODE= | 14 | 100 | 28.5714 | 10 | -17.1429 | power_rate in (100 - % Idle-Wert) ---*/
powerdevice_usb_host2 | PMINFO_MODE= | 17
powerdevice_usb_host3 | PMINFO_MODE= | 18
powerdevice_dsp_loadrate | PMINFO_MODE= | 19
powerdevice_vdsp_loadrate | PMINFO_MODE= | 20
| Stromverbrauch [mA] | Leistung [mW]
USB | (5,5*500mA/12)=230mA | 2760
Ladeschale | 50-70mA | 850
Spannung | 12 | V | Kalibrierung | Diff Linux/Urlader
Urlader (125/211 Mhz) | 0.3 | A | 0.01125 | 0.09
Systemclock (DSP: 211 MHz) | Prozent | Strom (A) | Anteil (A) | Leistung [W] | Ersparniss [W] | m | N=y-mx | Gegenprobe(mW)
150 | 100 | 0.41 | 0.39875 | 4.785 | 0 | 0 |  | #VALUE!
125 | 83.3333 | 0.39 | 0.37875 | 4.545 | 0.24 | 0.0144 | 3.345 | #VALUE!
62,5 | #VALUE! | 0.37 | 0.35875 | 4.305 | 0.48 | #VALUE! | #VALUE! | #VALUE!
[5 empty] | Mittelwert: fuer mW | #VALUE! | #VALUE!
DSP-Clock (System: 125 Mhz)
250 | 100 | 0.43 | 0.41875 | 5.025 | 0 |  |  | 5025
211 | 84.4 | 0.39 | 0.37875 | 4.545 | 0.48 | 0.030769 | 1.9481 | 4545
DSP-Clock und Systemclock werden in Tabelle miteinander gemittelt |  |  |  |  | Mittelwert: fuer mW | 30.7692 | 1948.0769
CPU-Clock | ?
0.4
LoadRate | 90 | 0.42 | 0.02 | 0.24 |  | 0 |  | 240
| 6 | 0.4 | 0 | 0 | 0.24 | 0.0028571 | -0.017143 | 0
[5 empty] | Mittelwert: fuer mW | 2.8571 | -17.1429
0.41
Wlan | 100 | 0.48 | 0.07 | 0.84 |  |  |  | 840
| 0 | 0.41 | 0 | 0 | 0.84 | 0.0084 | 0 | 0
[5 empty] | Mittelwert: fuer mW | 8.4 | 0
0.43
Analog | 200 | 0.66 | 0.23 | 2.76 | 0 |  |  | 2820
| 100 | 0.54 | 0.11 | 1.32 | 1.44 | 0.0144 | 0
| 0 | 0.43 | 0 | 0 | 2.76 | 0.0138 | 0 | 0
[5 empty] | Mittelwert: fuer mW | 14.1
Referenz |  | 0.38 | 0.38 | 4.56 | 0
Standby |  | 0.33 | 0.33 | 3.96 | 0.6
Halt |  | 0.28 | 0.28 | 3.36 | 1.2
Urlader nach Halt (kein DSP) |  | 0.25 | 0.25 | 3 | 1.56
AR9 | Ca 1500 mWatt Unterschied zwischen 0 – 100 % !
powerdevice_loadrate | PMINFO_MODE= | 14 | 100 | 15 | 1 | 0 | power_rate in (100 - % Idle-Wert) ---*/
Ikanos: | Ca 1500 mWatt Unterschied zwischen 0 – 100 % !
powerdevice_dsl | PMINFO_MODE= | 10 | 0 | 0 | 0 | 0
powerdevice_dspclock | PMINFO_MODE= | 2 | 0 | 0 | 0 | 0
Wasp | ca. 1000 mWatt Unterschied zwischen 0 – 100 %
powerdevice_loadrate | PMINFO_MODE= | 14 | 100 | 10 | 1 | 0 | power_rate in (100 - % Idle-Wert) ---*/